## Sheet1
Longhorn Racing Electric BOM
Part Number | 19-ELC-1234
Description | Mayonnaise Dispenser
Refs | Qty | Value | Manufacturer | Part Number | Description | Footprint |  | assembled
C101,C102,C104,C401 | 4 | 1uF | ? | ? | CAP CER 1UF 25V X7R 0805 | 0805 | ? | y
C103,C503,C508 | 3 | 10uF | ? | ? | CAP CER 10UF 25V X7R 0805 | 0805 | ? | y
C201,C202 | 2 | 22nF | ? | ? | CAP CER 22nF 25V X7R 0603 | 0603 | ? | y
C301,C302 | 2 | 4.7uF | ? | ? | CAP CER 4.7UF 25V X7R 0805 | 0805 | ? | y
C303,C304,C306,C502,C506,C601 | 6 | 0.01uF | ? | ? | CAP CER 0.01UF 25V X7R 0603 | 0603 | ? | y
C305 | 1 | 330uF | Panasonic | 10TPB330M | CAP TAN 330UF 10V X7R 7343 | ? | ?
C501,C504,C507,C602,C604 | 5 | 0.1uF | ? | ? | CAP CER 0.1UF 25V X7R 0603 | 0603 | ? | y
C505 | 1 | 0.22uF | ? | ? | CAP CER 0.22UF 25V X7R 0603 | 0603 | ? | y
C509 | 1 | 4.7nF | ? | ? | CAP CER 4.7NF 25V X7R 0603 | 0603 | ? | y
C603 | 1 | 2.2nF | ? | ? | CAP CER 2.2NF 25V X7R 0603 | 0603 | ? | y
D101,D102,D103,D104 | 4 | LED | ? | ? | LED GREEN 0603 | 0603 | ? | y
D105,D106,D107 | 3 | LED | ? | ? | LED BLUE 0603 | 0603 | ? | y
D301 | 1 | 40v 5A Schottky | On Semiconductor | NRVBS540T3G | DIODE SCHOTTKY 40V 5A SMC | SMC | ?
F101 | 1 | 1A | Bel Fuse | C1Q 1 | FUSE BOARD MOUNT 1A 125VAC 63VDC | 1206 | ?
FB501,FB502 | 2 | BKH1005LM182-T | TAIYO YUDEN | BKH1005LM182-T | FERRITE BEAD 1.8 KOHM 0402 1LN | 0402 | ?
J101 | 1 | SPRINKLES Harness | Molex | 0430450601 | MICROFIT 3.0 CONN HEADER R/A DUAL GOLD 6CKT | 0430450601 | ?
J102 | 1 | GLV Harness | Molex | 0430450801 | MICROFIT 3.0 CONN HEADER R/A DUAL GOLD 8CKT | 0430450801 | ?
J103 | 1 | Serial Radio | Molex | 430450400 | MICROFIT 3.0 CONN HEADER R/A DUAL GOLD 4CKT | 430450400 | ?
J104 | 1 | Raspberry_Pi_4b | Raspberry Pi Foundation | RASPBERRY PI 4B/2GB | RASPBERRY PI 4 MODEL B 2GB SDRAM | Custom (.1" Headers) | ?
J105 | 1 | Conn_01x01 | ? | ? | PIN HEADER 1 PIN | ? | ?
J106 | 1 | Fan Header | ? | ? | ? | ? | ?
L301 | 1 | 15uH | Bourns | SRR1280A-150M | FIXED IND 15UH 5.2A 28.5 MOHM | 12mm Diode | ?
R101,R102 | 2 | 2k | ? | ? | RES SMD 2K OHM 1% 0603 | 0603 | ? | y
R103 | 1 | 680 | ? | ? | RES SMD 680 OHM 1% 0603 | 0603 | ? | y
R104,R105,R106,R108 | 4 | 470 | ? | ? | RES SMD 470 OHM 1% 0603 | 0603 | ? | y
R107,R109,R301,R601,R602 | 5 | 10k | ? | ? | RES SMD 10K OHM 1% 0603 | 0603 | ? | y
R201,R204,R205,R208 | 4 | 600 | ? | ? | RES SMD 600 OHM 1% 0603 | 0603 | ? | y - 560
R202,R203,R206,R207 | 4 | 60 | ? | ? | RES SMD 60 OHM 1% 0603 | 0603 | ? | y - 56
R302 | 1 | 3.16k | ? | ? | RES SMD 3.16K OHM 1% 0603 | 0603 | ? | y
R401,R403 | 2 | 2.2M |  |  | RES SMD 2.2M OHM 1% 0603 | 0603 | ? | y
R402 | 1 | 505k |  |  | RES SMD 505K OHM 1% 0603 | 0603 | ? | y - 510k
R404 | 1 | 226k |  |  | RES SMD 226K OHM 1% 0603 | 0603 | ?
R405 | 1 | 150k |  |  | RES SMD 150K OHM 1% 0603 | 0603 | ? | y
R406 | 1 | 1.5k |  |  | RES SMD 1.5K OHM 1% 0603 | 0603 | ? | y
R501,R502 | 2 | 60 | ? | ? | RES SMD 60 OHM 1% 0603 |  |  | y - 56
SW501 | 1 | SW_DPDT | C&K Components | OS202011MS2QN1 | Switch Slide ON ON DPDT Top Slide 0.1A 12VDC 10000Cycle PC Pins Bracket Mount/Through Hole | OS202011MS2QN1
U101 | 1 | DS3231M | Maxim Integrated | DS3231M+ | IC RTC CLK/CALENDAR I2C 16-SOIC | 16SOIC | ? | y
U102 | 1 | MCP2515-xST | Microchip | MCP2515-E/ST | IC CAN CONTROLLER W/SPI 20TSSOP | TSSOP20 | ?
U103 | 1 | Adafruit_Ultimate_GPS_V3 | Adafruit Industries | 746 | GPS MODULE BREAKOUT BOARD | Custom (.1" headers) | ?
U201 | 1 | PCA9615 | NXP | PCA9615DPJ | IC REDRIVER I2C 2CH 10TSSOP | TSSOP10 | ?
U301 | 1 | TPS5450 | Texas Instruments | TPS5450QDDARQ1 | IC REG BUCK ADJUSTABLE 5A 8SOPWR | 8SOIC POWERPAD | ?
U401 | 1 | MAX17608ATC+ | Maxim Integrated | MAX1760ATC+ | IC 1A OVP/OVC REV PROTECT TDFN | 12-TDFN | ?
U501 | 1 | ADM3055EBRIZ | Analog_Devices | ADM3055EBRIZ | IC TRANSCEIVER HALF 1/1 20SOIC | 20SOIC
U601 | 1 | MPU-6050 | InvenSense | MPU-6050 | IMU ACCEL/GYRO 3-AXIS I2C 24QFN | 24-QFN (4x4) | order extended part | y