## Sheet1
Longhorn Racing Electric BOM
Part Number | 19-ELC-2700
Description | Telemetry Rev 2
Refs | Qty | Value | Manufacturer | Part Number | Description | Footprint
C1,C2,C7,C12,C9 | 5 | .1uF |  |  | CAP CER 0.1UF 25V X7R 0603 | 0603 | ?
C10 | 1 | 2.2nF |  |  | CAP CER 2.2NF 25V X7R 0603 | 0603 | ?
C15,C5,C11 | 2 | 1uF |  |  | CAP CER 1UF 25V X7R 0805 | 0805 | ?
C13,C8 | 2 | 22uF |  |  | CAP CER 22UF 16V X7R 1210 | 1210 | ?
C14 | 1 | 10pF |  |  | CAP CER 10PF 25V C0G 0603 | 0603 | ?
C3,C4 | 2 | 7 pF |  |  | CAP CER 7PF 25V X7R 0603 | 0603 | ?
C6 | 1 | 10uF |  |  | CAP CER 10UF 25V X7R 0805 | 0805 | ?
D1,D2,D3 | 3 | LED |  |  | LED RED 0603 | 0603 | ?
D4 | 1 | LED |  |  | LED GREEN 0603 | 0603 | ?
J1 | 1 | BeagleBone_Headers | ? | 2x23 .1" headers (2 of them) | ? | ? | 2x23 .1" headers (2 of them)
J2 | 1 | Conn_01x04 | ? | ? | ? | ? | ?
J3 | 1 | 0430450601 | Molex | 0430450601 | MICROFIT 3.0 CONN HEADER R/A DUAL GOLD 6CKT | 0430450601 | ?
J4 | 1 | 1546215-4 | TE Connectivity | 1546215-4 | TERMI-BLOK PCB MOUNT, 90 4P | ? | ?
JP1 | 1 | Jumper | ? | ? | ? | ? | ?
L1 | 1 | 4.7uH | Taiyo Yuden | NR6028T4R7M | FIXED IND 4.7UH 3A 40.3 MOHM SMD | Nonstandard | ?
R9 | 1 | 10k |  |  | RES SMD 10K OHM 1% 0603 | 0603 | ?
R1,R18,R2 | 3 | 10k |  |  | RES SMD 10K OHM 1% 0603 | 0603 | Might not need to be connected
R10 | 1 | 124k |  |  | RES SMD 124K OHM 1% 0603 | 0603 | ?
R11 | 1 | 22.1k |  |  | RES SMD 22.1K OHM 1% 0603 | 0603 | ?
R12,R14 | 2 | 2.2M |  |  | RES SMD 2.2M OHM 1% 0603 | 0603 | ?
R13 | 1 | 505k |  |  | RES SMD 505K OHM 1% 0603 | 0603 | ?
R15 | 1 | 226k |  |  | RES SMD 226K OHM 1% 0603 | 0603 | ?
R16 | 1 | 150k |  |  | RES SMD 150K OHM 1% 0603 | 0603 | ?
R17 | 1 | 1.5k |  |  | RES SMD 1.5K OHM 1% 0603 | 0603 | ?
R3,R4,R5 | 3 | 470 |  |  | RES SMD 470 OHM 1% 0603 | 0603 | ?
R6,R7 | 2 | 1k |  |  | RES SMD 1K OHM 1% 0603 | 0603 | ?
R8 | 1 | 120 |  |  | RES SMD 120 OHM 1% 0603 | 0603 | ?
SW1 | 1 | SW_DIP_x02 | CTS Electrocomponents | 219-2LPST | SWITCH SLIDE DIP SPST 100MA 20V | 219-2LPST | ?
U1 | 1 | Slide Switch | C&K | JS102011CQN | SWITCH SLIDE SPDT .3A 6VDC | ? | ?
U2 | 1 | MCP7940N-xSN | Microchip | MCP7940N-I/SN | IC RTC CLK/CALENDAR I2C 8-SOIC | 8-Lead SOIC | ?
U3 | 1 | Adafruit_Ultimate_GPS_V3 | Adafruit Industries | 746 | ? | ? | ?
U4 | 1 | SN65HVD235-Q1 | Texas Instruments | SN65HVD235-Q1 | IC CAN TRANSCEIVER 3.3V 8-SOIC | SOIC (8) | ?
U5 | 1 | TPS54228DDA | Texas Instruments | TPS54228DDA | 4.5-V to 18-V Input, 2-A Synchronous Step-Down Converter with Eco-Mode | PowerPad SO-8 | ?
U6 | 1 | MAX17608ATC+ | Maxim Integrated | MAX17608ATC+ | IC 1A OVP/OVC REV PROTECT TDFN | 12-DFN | ?
Y1 | 1 | 32.768 kHz | ECS Inc. | ECS-.327-12.5-34B-TR | CRYSTAL 32.7680KHZ 12.5PF SMD | ? | ?